## Sheet1
Camera Sensor |  |  | Comemra Module |  | MCU
PIN NUMBER | Name | Desciption | PIN Number | Name
A1 | VDD3A | VDD | 4,10,11
A2 | GND | GND | 2,15
A3 | SCL | Two-wire serial interface clock. I2C-CLOCK | 5 | SCL
B1 | VDDIO | VDD | 4,10,11
B2 | SDA | I2C-DATA | 3 | SDA
B3 | SD | SPI-MOSI, SPI output data | 20 | D0,SPI_MOSI to MCU
C1 | PDN | POWER DOWN | 8 | POWER DOWN
C2 | XCLK | System clock Input (sensor input clock --24M) | 13 | MCLK
C3 | VCLK | SPI-CLOCK (SPI output clock) | 17 | SPI -CLOCK