## Sheet1
型号 | 打印头工作电压（v) | 平均电阻（Ω） | FPCB接 口Pins 数 | 适用电池类型 | 是否适用9月4号驱动板 | Remarks
JX-2R-80LLHL2 | 3.6～5.5 | 90 | 24Pins |  | 稍做修改电路适用
JX-2R-01B | 3.5~8.5 | 176 | 30 Pins | 2个3.2V 铁锂 | 不适用（JX会改为24Pins 接口后适用）
JX-2R-01LLA | 3.2～4.9 | 80 | 24Pins | 单个3.7V锂电 | 适用

## 不同电池容量打印数量对比
9/20/2026 充电IC充电
|  |  | 电池电压3.2V |  | 截止电压3.2V时打印数量（张）
|  |  | 第一次生成图（5+5） | 6张测试图片（30+30）
2600mAh | 18650 | 第673张仍可接受 | 866张 | 174张 | 212
1000mAH | 软包 |  | 361张 |  | 84
1200mAH | 软包 |  | 507张 | 112张 | 108
2000mAH |  |  |  |  | 179